## Sheet1
后厨设备技术参数
序号 | 产品名称 | 规格型号 | 单位 | 数量 | 单价 | 金额
1. | 三炒两温柴油粤式灶 | 品牌：广金 外形尺寸：2000*1000*800mmm 电压：220v 功率（w）：350W 频率（hz）：50hz 进气≥℅48排水≥℅48 灶子整体采用201不锈钢1.0mm砂光板，灶具框架用≥40*40*4角钢制作，灶腿采用直径≥Φ50镀铬圆管带调整角,灶面采用sus201,1.0mm不锈钢板制成，侧板采用sus201,1.0mm不锈钢，前门板采用sus201,1.0mm不锈钢，炉架采用≥40x40x4mm角铁焊接，灶腿采用Φ≥50x3mm碳钢管，外套Φ≥51不锈钢管，地脚焊接可调校调整脚，油阀采用纯正优质配件，风机采用350w，采用广式水嘴，高效节能炉头，质量安全要求：1、符合国家标准、安全、高效、实用；2、精确控风。3、火苗强劲、可连续使用；10小时以上；4、优质风机，循环散热好；5、炉堂内优质耐火材料，光洁、平整、科学、合理能充分燃烧燃料；6、设计合理，操作安全性高、宜维修清洗。 | 台 | 1 |  | 0
2. | 不锈钢油箱 | 容量100L 外形尺寸：800*350*800mm 整体采用无磁不锈钢材质，厚度1.2mm | 台 | 1 |  | 0
3. | 订做调料车 | 品牌：亚星 外形尺寸：600*800*800mm 调料台采用304不锈钢拉丝板；面板厚为：1.2mm，带有不锈钢上盖不锈钢脚杯任意调节。 | 台 | 1 |  | 0
4. | 单层双盘电烤箱电脑版 | 品牌：弘麦 外形尺寸：1250*860*600mm 型号：单层双盘电脑版 控温范围：20℃-400℃ 电压：380V 功率：6.8KW 1、单层双盘电脑板烤箱采用全不锈钢面板结构，坚固耐用，永不生锈。 2、质量符合国家标准配置要求。 3、内置全自动控温探头。配有微电脑控温系统，具有温度数字显示，倒计时功能。 4、万向脚轮,移动便捷。 | 台 | 1 |  | 0
5. | 订做双层工作台 | 品牌：亚星 外形尺寸：1800*800*800mm 采用SUS304优质磨砂贴膜不锈钢板制造,台面板厚≥1.2mm,台脚用38mm外径不锈钢管（管壁≥1.2mm厚）制造；脚横支架用38*38外径不锈钢管（管壁≥1.0mm厚）制造；所有脚管配装不锈钢子弹脚。 | 台 | 1 |  | 0
6. | 电饼铛 | 品牌：通顺 外型尺寸:860*660*850mm 锅体直径：直径530mm 电压:380V 功率：5KW 控温范围：0—300℃可控 1、外壳采用不锈钢板制作，上下面可同时加温也可断开使用，管式加热管，自动控温。 2、独立的热断路器具有超温保护功能。 3、质量符合国家质量要求。 | 台 | 1 |  | 0
7. | 电蒸柜 | 品牌：美厨 外型尺寸（mm）：700*600*1650 mm （1）电蒸柜整体采用201#不锈钢（厚度≥1.2 mm），自动进水，整体结实、平稳、把手牢固，柜体双层201#不锈钢（厚度≥1.2 mm）。 （2）外观光洁、平整，铭牌、图案、文字浅析，无锈蚀划伤。 （3）电线、电路符合国家标准，布线整齐、牢固、科学、合理，紧固无松动，接地良好。 （4）一键式操作，智能控制，柜门上有箱内测温器，柜脚为万向轮类型。 规 格：12层 全发泡 电 压（V）：380V 功 率（KW）：12KW 频 率（hz）：50 hz 蒸饭车盘数：12盘 蒸饭量：10-50KG 单机最大蒸发量：50kg/h 输出蒸汽压力（Mpa）：≤0.02 使用水压（Mpa）：0.05~0.3 产品质量安全及功能等要求：1、符合国家标准、安全、高效、实用；2、满足电汽两用功能；3、安全卸压气阀，保障机体安全使用；4、防水、防漏电、防干烧保护；5、超静音、散热好；6、全自动浮球进水功能，缺少自给，满水自停；7、节能、环保、无辐射；8、安全泄气气阀，保障机体安全使用；9、柜体聚氨脂整体发泡，保温性能良好；10、一次性冲压成型的蒸盘和层架，便于清洁卫生，经久耐用。11、设计合理，操作安全性高、宜维修清洗。 | 台 | 1 |  | 0
8. | 订做四层货架 | 品牌：亚星 外形尺寸：1500*500*1550 mm 整体采用304不锈钢拉丝板，板厚：1.2MM 立柱厚：1.2MM 40MM不锈钢方管。 | 台 | 1 |  | 0
9. | 订做双层工作台 | 品牌：亚星 外形尺寸：1800*800*800mm 采用SUS304优质磨砂贴膜不锈钢板制造,台面板厚≥1.2mm,台脚用38mm外径不锈钢管（管壁≥1.2mm厚）制造；脚横支架用38*38外径不锈钢管（管壁≥1.0mm厚）制造；所有脚管配装不锈钢子弹脚。 | 台 | 2 |  | 0
10. | 三眼水池 | 品牌：亚星 外形尺寸：1800*600*800mm 采用进口不锈钢SUS304 1.2mm砂光板 槽腿用料38方管及不锈钢调整角。配冷热水水龙头 | 台 | 1 |  | 0
11. | 挂式热水器 | 品牌：海尔 外形尺寸：772*451*412mm 电压：220V 容量：60L 净重：21KG加热功率：2.2kw 能效等级：一级整机 APP智能，金刚内胆，速热升级，保温长效更省电；大屏数显，温度一目了然。 | 台 | 1 |  | 0
12. | 四门双温冰柜 | 品牌：冰厨 外型尺寸（mm）：长1200*宽705*高1950mm 电 压（V）：220V 功 率（w）：380w 频 率（hz）：50 hz 容积（L）：500Ｌ 制冷方式：直冷 制冷剂：R134A 温度范围：+４℃~－-14℃ 冰箱门数：4门 四门双温冰柜整体采用201#不锈钢、厚度1.2mm、整体结实、平稳、把手牢固，柜体双层201*1.2mm不锈钢板。进口压缩机、制冷速度快；外观光洁、平整，铭牌、图案、文字浅析，无锈蚀划伤。内置铜管蒸发器，制冷效果好、可连续使用。超静音、散热好。控制面板、开关防水。节能、环保、无辐射。微电脑温度显示，精确控温。柜体聚氨脂整体发泡，保温性能良好。可拆卸门封条、不锈钢内胆、内胆圆角设计、卫生方便。电线、电路符合国家标准，布线整齐、牢固、科学、合理，紧固无松动，接地良好。电子数字控温，三层物架高度可调及整体拉出，柜脚为万向轮类型。 质量安全要求：1、食品接触产品认证证书2、环境管理体系认证证书 | 台 | 1 |  | 0
13. | 不锈钢排烟罩 | 规格尺寸：8000*1150*500mm 材质采用SUS/201不锈钢砂光板，无辐射，耐用性高，钢板厚度1.2mm，内置高级进口防爆灯，油烟管道置于罩体之内杜绝油烟污染，环保降噪。 | 米 | 8 |  | 0
14. | 室内烟道 | 规格：400*400mm 板材采用不锈钢SUS201砂光板，厚度1.2，加大口径，连接弯头及固定采用固定法兰盘，管道连接更牢固，封闭严密，45°斜口布线，避免直口死角带来的抽烟烟堵塞隐患。 | 平方 | 16 |  | 0
15. | 室内外烟道弯头 |  | 平方 | 4 |  | 0
16. | 排烟风机 | 品牌:江山 电压:380V 功率：5.5kw 根据排烟尺寸选风机大小大功率，低噪音，离心轴流式设计，降噪减震，节能环保。 | 台 | 1 |  | 0
17. | 风机安装及配件 |  | 套 | 1 |  | 0
19. | 和面机 | 品牌：全州 外形尺寸：760*480*950mm 生产效率：≤12.5kg/h 和面电机功率：1.5kw 1、箱体采用无磁不锈钢板材，结构紧凑、坚固耐用。 2、配有开关即停机装置。 3、面斗采用优秀不锈钢制作，防腐蚀 4、超静音和面量大。 5、质量符合国家生产配置要求。 | 台 | 1 |  | 0
20. | 压面机 | 品牌：银鸽 型号：350# 外形尺寸：920*760*1230 mm 压面宽度≤6-18mm, 调节厚度≤0-18mm 电机电压：220V 电机功率： 1.5KW 机体采用不锈钢材质，接面盘采用不锈钢制成。 有防水开关，一键式启动。 2、可调节面棍厚度。 3、质量符合国家配置要求。 | 台 | 1 |  | 0
21. | 单门醒发箱 | 品牌：弘麦 型号：单门16盘 电压：220V 功率：1.4kw 规格：600*700*1800mm 采用201#不锈钢制板，电热管加垫；自动测温；自动恒温；热效率高；低耗能；温、湿度控制精准； 坚固透明的不锈钢玻璃组合门柜，封闭式不锈钢夹板结构。 质量符合国家配置要求。 | 台 | 1 |  | 0
22. | 单眼水池 | 品牌：亚星 外形尺寸：700*700*800mm 采用进口不锈钢SUS304 1.2mm砂光板 槽腿用料38方管及不锈钢调整角。配冷热水水龙头 | 台 | 1 |  | 0
23. | 面案工作台（三围） | 品牌：亚星 外形尺寸：1800*800*800mm 采用SUS304优质磨砂贴膜不锈钢板制造,台面板厚≥1.2mm,台脚用38mm外径不锈钢管（管壁≥1.2mm厚）制造；脚横支架用38*38外径不锈钢管（管壁≥1.2mm厚）制造；所有脚管配装不锈钢子弹脚。 | 台 | 1 |  | 0
25. | 六门双温冰柜 | 品牌：冰厨 尺寸：1800*700*1950mm 电压：220v 功率：380w 容积≤1500L 制冷剂：R134A 温度范围：4℃ -- －14℃ 冰箱门数：6门。 六门双温冰柜整体采用201#不锈钢、厚度1.2mm、整体结实、平稳、把手牢固，柜体双层201*1.2mm不锈钢板。进口压缩机、制冷速度快；外观光洁、平整，铭牌、图案、文字浅析，无锈蚀划伤。内置铜管蒸发器，制冷效果好、可连续使用。超静音、散热好。控制面板、开关防水。节能、环保、无辐射。微电脑温度显示，精确控温。柜体聚氨脂整体发泡，保温性能良好。可拆卸门封条、不锈钢内胆、内胆圆角设计、卫生方便。电线、电路符合国家标准，布线整齐、牢固、科学、合理，紧固无松动，接地良好。电子数字控温，三层物架高度可调及整体拉出，柜脚为万向轮类型。 质量安全要求：1、食品接触产品认证证书2、环境管理体系认证证书 | 台 | 1 |  | 0
26. | 米面架 | 品牌：亚星 外形尺寸：1500*300*500mm 用优质304不锈钢拉丝板；面板厚为：1.2mm。 | 台 | 1 |  | 0
27. | 亚星四层货架 | 品牌：亚星 外形尺寸：1200*500*1550 mm 整体采用304不锈钢拉丝板，板厚：1.2MM 立柱厚：1.2MM 40MM不锈钢方管。 | 台 | 2 |  | 0
29. | 双门热风循环消毒柜 | 品牌：美厨 尺寸：1300*760*1900mm 电压：220v 功率：4.4kw 频率：50hz 消毒温度范围：40-150℃ 双门热风循环消毒柜整体采用不锈钢材质，厚度：1.2mm；耐腐蚀，耐高温，耐脏，易清洗 ；加厚发泡技术，隔热保温，避免消毒过程热量流失，防水性能好，耐老化；加粗承重架，加宽门封条，大吸力密封性强，防止二次污染；底部不锈钢子弹调整角，平稳、牢固。 六大优势：热风循环2、150度高温、3、二星级消毒 4、大容量 5、整体发泡 6、不锈钢箱体。 | 台 | 1 |  | 0
30. | 三眼水池 | 品牌：亚星 外形尺寸：1800*600*800mm 采用进口不锈钢SUS304 1.0mm砂光板 槽腿用料38方管及不锈钢调整角。配冷热水水龙头 | 台 | 1 |  | 0
31. | 订做四层货架 | 品牌：亚星 外形尺寸：1500*500*1550 mm 整体采用304不锈钢拉丝板，板厚：1.2MM 立柱厚：1.2MM 40MM不锈钢方管。 | 台 | 1 |  | 0
32. | 挂式热水器 | 品牌：海尔 外形尺寸：772*451*412mm 电压：220V 容量：60L 净重：21KG加热功率：2.2kw 能效等级：一级整机 APP智能，金刚内胆，速热升级，保温长效更省电；大屏数显，温度一目了然。 | 台 | 1 |  | 0
34. | 订做保温售饭台 | 品牌：亚星 规格尺寸：1800*700*800mm 保温餐台采用进口优质不锈钢板,面板厚1.2mm,1.2mmU不锈钢槽加固,底层框架板厚1.2mm，格板厚1.2mm，以38mm不锈钢管为支角，配备可调子弹脚，配份数盘1/1*15cm。 | 台 | 1 |  | 0
35. | 份数盘 | 品牌：佳丰 规格：1/2*15cm 采用食品级无磁不锈钢材质，韧性强，双面电解抛光，一体成型，光亮表面无死角。 | 套 | 6 |  | 0
36. | 份数盘 | 品牌：佳丰 规格：1/1*15cm 采用食品级无磁不锈钢材质，韧性强，双面电解抛光，一体成型，光亮表面无死角。 | 套 | 2 |  | 0
37. | 订做双层工作台 | 品牌：亚星 外形尺寸：1800*800*800mm 采用SUS304优质磨砂贴膜不锈钢板制造,台面板厚≥1.2mm,台脚用38mm外径不锈钢管（管壁≥1.2mm厚）制造；脚横支架用38*38外径不锈钢管（管壁≥1.0mm厚）制造；所有脚管配装不锈钢子弹脚。 | 台 | 1 |  | 0
38. | 平板车 | 品牌：亚星 规格：900*600*280mm 采用201不锈钢拉丝板，板厚1.2MM ，配有万象超静音滑轮。 | 台 | 1 |  | 0
39. | 台式电磁炉 | 品牌：上的 规格型号： 平面 电压：220V 功率：≤3.5KW 1外体采用不锈钢材质，内胆晶石板，磁感应加热原理，导热均匀。 2质量符合国家要求，带安全保护设置。 3、配不锈钢平底锅1个 | 套 | 1 |  | 0
40. | 微波炉 | 品牌：美的 电压：220V 容量：21L 功率：2kw 微晶平板受热均匀，高效散热口，散热均匀迅速。 | 台 | 1 |  | 0
41. | 豆浆机 | 品牌：禧膳 外型尺寸：778*468*788mm 容量：22L 额定输入功率：3KW 额定电压：220V 额定频率：不少于50Hz 桶身采用食品SUS#304不锈钢制作，内里采用304不锈钢过滤网，有效过滤，浆渣自动分离。内有电机智能控制板面，可探测水位防干烧功能。 刀片采用硬质不锈钢材料，可粉碎各种物料。质量符合国家安全配置要求。 | 台 | 1 |  | 0
42. | 垃圾桶 | 品牌：白云 规格：480*530*880mm 容量：120L 采用pp加厚材料，承重性好，脚踏开盖，声音轻静，无需弯腰，安全健康，严密桶盖，闭合防臭。 | 个 | 1 |  | 0
43. | 垃圾桶 | 品牌：白云 规格：480*530*660mm 容量：80L 采用pp加厚材料，承重性好，脚踏开盖，声音轻静，无需弯腰，安全健康，严密桶盖，闭合防臭。 | 个 | 1 |  | 0
44. | 垃圾袋 | 品牌：利得 规格：900*1000mm 六大优势：大容量、PE材质、加厚、承重强、抗刺穿、防滴漏 | 包 | 5 |  | 0
45. | 独木菜墩 | 品牌：益佳 规格φ50，厚度：≥5cm 采用榆木木质，木质精密；整木切割，无拼接，材质均匀，整芯实木。 | 个 | 2 |  | 0
46. | 塑料菜墩 | 品牌：益佳 规格材质：φ50 厚度：8cm 纯PE材质，无添加，无毒无味，防霉环保；防滑整块实心，无缝无胶水，不开裂。 | 块 | 2 |  | 0
47. | 手勺 | 品牌：佳丰 采用无磁不锈钢材质制成，耐腐蚀，不变形。 | 个 | 3 |  | 0
48. | 不锈钢大盆 | 品牌：创发 规格 φ36 采用无磁不锈钢材质一体成型，多道工序锻造而成，抗摔压，宽展边，不高精度抛光工艺，底部防滑设计。 | 个 | 3 |  | 0
49. | 不锈钢大盆 | 品牌：创发 规格 φ38 采用无磁不锈钢材质一体成型，多道工序锻造而成，抗摔压，宽展边，不高精度抛光工艺，底部防滑设计。 | 个 | 3 |  | 0
50. | 不锈钢大盆 | 品牌：创发 规格 φ45 采用无磁不锈钢材质一体成型，多道工序锻造而成，抗摔压，宽展边，不高精度抛光工艺，底部防滑设计。 | 个 | 2 |  | 0
51. | 不锈钢大盆 | 品牌：创发 规格 φ50 采用无磁不锈钢材质一体成型，多道工序锻造而成，抗摔压，宽展边，不高精度抛光工艺，底部防滑设计。 | 个 | 2 |  | 0
52. | 不锈钢大盆 | 品牌：创发 规格 φ60 采用无磁不锈钢材质一体成型，多道工序锻造而成，抗摔压，宽展边，不高精度抛光工艺，底部防滑设计。 | 个 | 2 |  | 0
53. | 漏盆 | 品牌:创发 规格：φ45 深度≥5cm 采用无磁不锈钢材质，一体成型，大容量，宽展边，大滤水空间；底部防滑设计。 | 个 | 1 |  | 0
54. | 菜刀 | 品牌：邓家刀 规格：刀身长：23.2cm，刀身宽：10.1cm,刀背厚：0.2cm，刀刃厚：0.05cm，柄长11.2cm，柄直径：2.2cm。 | 把 | 2 |  | 0
55. | 砍刀 | 品牌：何全利 规格：刀身长：23.2cm，刀身宽：10.1cm,刀背厚：0.2cm，刀刃厚：0.05cm，柄长11.2cm，柄直径：2.2cm 采用不锈钢锻造而成，天然花梨木刀柄，含碳量高，防腐蚀、耐磨；刀身厚重，刀刃锋利无比。 | 把 | 1 |  | 0
56. | 尖刀 | 品牌：何全利 规格：刀身长18cm，刀柄长10cm 采用不锈钢锻造制成，尖锐细长刀口，天然花梨木。 | 把 | 1 |  | 0
57. | 磨刀棒 | 品牌：昕秀 规格：长度50-70cm 采用高碳钢制成，硬度高，防滑手柄。 | 个 | 1 |  | 0
58. | 方盘 | 品牌：德宝 规格：40*60 采用无磁不锈钢材质，无焊接一体成型，耐腐蚀；纯平盘底。 | 个 | 6 |  | 0
59. | 无磁漏勺 | 规格φ30 整体采用食品级无磁不锈钢制成，全钢无磁，加固耐用。 | 个 | 2 |  | 0
60. | 油古子 | 品牌：华顺 规格：24cm 采用食品级无磁不锈钢制成；表面抛光工艺，细腻处理，防滑宽边设计，厚实包边。 | 个 | 3 |  | 0
61. | 调料缸 | 规格：φ16 采用无磁不锈钢调料缸，一体成型，防腐蚀。 | 个 | 10 |  | 0
62. | 无磁水瓢 | 规格：直径14cm 手柄长度≥35cm，深度≥5cm 食品级无磁不锈钢，耐腐蚀，不易生锈，表面多重打磨，光滑容易清洁，铆钉接口，防滑手柄。 | 个 | 2 |  | 0
63. | 塑料方筐 | 规格：50*35cm 优质pe材质，耐磨防摔，防冻 | 个 | 3 |  | 0
64. | 透明口罩 | 食品级pvc材质，符合国家标准 | 盒 | 5 |  | 0
65. | 红柄食品夹 | 规格：20cm 不锈钢材质，一体成型镜面抛光。 | 个 | 3 |  | 0
66. | 皮套袖 | 防油防烫，易清洗 | 副 | 10 |  | 0
67. | 布高帽 | 纯棉透气面料 | 个 | 10 |  | 0
68. | 防水围裙 | 防油防烫，易清洗 | 个 | 10 |  | 0
69. | 保鲜膜 | 品牌：阳光 规格：φ45 采用PVC材质，超强韧性，强粘性，不起雾。 | 卷 | 5 |  | 0
70. | 面仗 | 规格：80cm 采用鸡翅木材质，整木挖制，一体成型，原木制作，表面树木纹理，拿握梗舒适，两端边缘经过打磨。 | 个 | 1 |  | 0
71. | 小面仗 | 规格：25cm-30cm 采用鸡翅木材质，整木挖制，一体成型，原木制作，表面树木纹理，拿握梗舒适，两端边缘经过打磨。 | 个 | 3 |  | 0
72. | 油灰刀 | 规格：底边宽：13.3cm，刀柄宽：11.3cm，高：9.5cm，厚度：0.1cm 采用碳钢材质，实木手柄，接口牢固。 | 个 | 2 |  | 0
73. | 板刷 | 规格：长度≥10cm 宽度3-5cm采用羊毛材质，刷子细密，刷料面积大，清漆笔杆，手感顺滑。 | 个 | 3 |  | 0
74. | 剪子 | 规格：把手长：11.8cm，刀身长：12.5cm，把手宽：12.2cm，刀背厚：0.4cm，刀刃厚：0.05cm 采用不锈钢，刃口锋利，硬度稳定。 | 个 | 2 |  | 0
75. | 油石 | 规格：220*60*40mm 天然油石，粗细均匀，层次分明，不划伤刀口。 | 个 | 1 |  | 0
76. | 打皮刀 | 规格：刀柄长：7.8cm，刀宽：5.3cm，刀架长：5.3cm，刀架宽：6.3cm采用不锈钢打造，刀刃锋利，削皮快速。 | 个 | 5 |  | 0
77. | 胶皮手套 | 浓缩天然乳胶，无增塑剂，不含硅油，氨化物；耐酸碱，防腐蚀，防水耐脏。 | 副 | 10 |  | 0
78. | 隔热手套 | 耐高温，防烫 | 只 | 2 |  | 0
79. | 大勺 | 规格：φ40 采用黑钢铸造，一次拉伸成型，实木木柄，双铆钉加固，隔热加固材料。 | 个 | 2 |  | 0
80. | 大勺 | 规格：φ50 采用黑钢铸造，一次拉伸成型，实木木柄，双铆钉加固，隔热加固材料。 | 个 | 1 |  | 0
81. | 边锅 | φ55 采用黑钢铸造，一次拉伸成型，双铆钉加固，隔热加固材料。 | 个 | 1 |  | 0
82. | 边锅 | φ60 采用黑钢铸造，一次拉伸成型，双铆钉加固，隔热加固材料。 | 个 | 1 |  | 0
83. | 密网 | 规格：24cm 整体食品级不锈钢制成，高密度网面，双层过滤。 | 个 | 2 |  | 0
84. | 密网 | 规格：28cm 整体食品级不锈钢制成，高密度网面，双层过滤。 | 个 | 2 |  | 0
85. | 盘丝笊篱 | 规格：30cm 整体食品级不锈钢制成，高密度网面，木把防滑耐用 | 个 | 2 |  | 0
86. | 多功能插板 | 规格：长度≥35cm ABS环保塑料，不锈钢锋利刀片，配备护手器。 | 个 | 1 |  | 0
87. | 塑料刮板 | 规格：8*15cm 采用PVC材质，柔软舒适，不易变形。 | 个 | 2 |  | 0
88. | 自助餐盘 | 规格：6格 材质304不锈钢 | 个 | 45 |  | 0
89. | 不锈钢碗 | 规格：13cm 食品级304不锈钢 | 个 | 45 |  | 0
90. | 不锈钢勺 | 规格：15cm 食品级304不锈钢 | 个 | 45 |  | 0
91. | 合金筷 | 规格：30cm | 包 | 5 |  | 0
92. | 蛋抽子 | 规格：30cm 食品级不锈钢材质 | 个 | 2 |  | 0
93. | 竹刷子 | 规格：长度30cm，直径5cm 天然竹木，环保健康，坚固耐用，不沾油，使用简便。 | 个 | 3 |  | 0
94. | 工作服 | 规格：长袖 采用双股涤棉制成，吸汗，透气性好，精细工艺，3D立体裁剪，中式立领设计，简约口袋设计，锁扣坚固；马蹄形袖口，收放自如。 | 件 | 5 |  | 0
95. | 抹布 | 采用棉纱纤维，柔软耐用，吸水去污，不掉毛 | 块 | 5 |  | 0
96. | 钢丝球 | 采用不锈钢材质，高效除污，螺旋设计，细密丝网，做工精致，紧密螺旋结，结实耐用。 | 个 | 10 |  | 0
97. | 煎蛋器 | 规格：心形、圆形 采用优质奥氏体不锈钢和PP材料，耐高温，不变形，防烫柄，提拉方便，可转动手柄，加固铆钉，结实耐用。 | 个 | 6 |  | 0
98. | 绞肉绞菜机 | 全钢304机身，双档秒绞，双层四维S型刀刃，多角度切割食材 | 个 | 1 |  | 0
99. | 高压锅 | 品牌：天喜 规格：34 锅体采用铝合金材质，耐腐蚀，强度高，坚固耐用；三重防护，不锈钢弹性梁，防爆安全立体实心胶圈。 | 个 | 1 |  | 0
100. | 走锤 | 走锤 规格：35cm 天然橡木 | 个 | 1 |  | 0
101. | 不锈钢桶 | 规格：40 采用不锈钢锻造而成，厚度3.0mm可挂式钉珠大卷边设计，不刮手。 | 个 | 1 |  | 0
102. | 不锈钢桶 | 规格：50 采用不锈钢锻造而成，厚度3.0mm可挂式钉珠大卷边设计，不刮手。 | 个 | 1 |  | 0
103. | 塑料红桶 | 规格：直径50cm，深度60cm 采用PP材料，无毒无味，不变形。 | 个 | 2 |  | 0
104. | 酱醋壶 | 酱油、醋、辣椒油 食品级优质亚格力材料，无色无味无毒 | 套 | 10 |  | 0
105. | 码斗 | 规格：22cm 食品级不锈钢，加深凹槽 | 个 | 20 |  | 0
106. | 锅架 | 不锈钢材质 | 个 | 3 |  | 0
107. | 调料勺 | 食品级不锈钢材质 | 个 | 10 |  | 0
108. | 保鲜盒 | 规格：8103 食品级pvc材质，无色无味无毒 | 个 | 5 |  | 0
109. | 保鲜盒 | 规格：4036 食品级pvc材质，无色无味无毒 | 个 | 5 |  | 0
110. | 鱼刷 | 规格：长度≥20cm，宽度≥5cm加厚花梨木装上不锈钢齿，结实耐用，四排锯齿设计。 | 个 | 2 |  | 0
111. | 硅胶垫 | 规格40*60cm 食品级硅胶材质，防烫，易清洗 | 个 | 12 |  | 0
112. | 牙签盒 | 食品级亚格力材质，无色无味无毒 | 个 | 5 |  | 0
113. | 垃圾收餐车 | 品牌：白云 规格尺寸：900*600*800mm采用优质201 不锈钢拉丝板，无焊接点，板厚1.2mm，立柱为1.5mm厚，配有活动pp材料的收餐盒。 | 台 | 1 |  | 0
114. | 异形餐盘 | 规格：11/套 采用骨密瓷材质制作而成；耐高温、不易碎、隔热功能。 | 套 | 1 |  | 0
115. | 茶水柜 | 品牌：冠诺 规格尺寸：900*600*800mm 电压：220v 功率：1.5kw 采用钢化板，玻璃柜门，无焊接点，板厚1.2mm，立柱为1.5mm厚、 38mm不锈钢方管,全封闭拉门，内有加热管，带温控。 | 台 | 1 |  | 0
116. | 豆浆杯 | 规格：250ml 采用无铅玻璃材质，加厚背身，圆润杯口，耐冷耐热，安全无毒 | 个 | 20 |  | 0
117. | 茶水柜 | 品牌：美的 尺寸：350*343*775mm 电压：220v 频率：50hz 功率：1.35kw 储藏箱容量：8L 优势：红绿茶专温定制，55度持续保温，加热真沸腾，人性化储物格，下置隐藏水桶，可拆卸水管。 | 台 | 4 |  | 0
118. | 桌椅 | 规格：1200*600*760mm 办公桌桌面采用高密度板，厚度：25mm，桌架50方管焊接；白色烤漆工艺，厚度：1.2mm；椅子采用加厚西皮面料制椅，内质多层实木板材，经久耐用，牢固安全，适用于机关单位。 | 套 | 17 |  | 0
119. | 运费 |  | 项 | 1 |  | 0
120. | 安装 |  | 项 | 1 |  | 0
121. | 搬运 |  | 项 | 1 |  | 0
122. | 配件 |  | 项 | 1 |  | 0
合计 | [5 empty] | 0
此报价含增值税专用发票，税率为1%